## 安装工程
分部分项工程和单价措施项目清单
单位工程名称：安装工程
序号 | 项目编码 | 项目名称 | 项目特征描述 | 计量单位 | 工程量
整个项目
海南海洋学院1栋宿舍楼门岗二楼-安装工程
1 | 030411001001 | 配管 | 1.名称:保护管 2.材质:PVC 3.规格:de40 | m | 50
2 | 030411001002 | 配管 | 1.名称:绝缘导线 2.材质:铜芯 3.规格:WDZC-BYJ-3*6mm² | m | 150
3 | 030412001001 | 普通灯具 | 1.名称:灯带 2.型号:按设计 | m | 13
4 | 030412001002 | 普通灯具 | 1.名称:方形吸顶灯 2.型号:按设计 | 套 | 8
5 | 030404017001 | 配电箱 | 1.名称:强电箱 2.规格:按设计 | 台 | 1
6 | 030411001003 | 配管 | 1.名称:配管 2.材质:PVC 3.规格:de20 | m | 35.52
7 | 030411004001 | 配线 | 1.名称:配线 2.型号:铜芯 3.规格:BV-2*2.5mm² | m | 77.12
8 | 030411001004 | 配管 | 1.名称:配管 2.材质:PVC 3.规格:de25 | m | 65
9 | 030411004002 | 配线 | 1.名称:配线 2.型号:铜芯 3.规格:BV-3*2.5mm² | m | 189
10 | 030411004003 | 配线 | 1.名称:配线 2.型号:铜芯 3.规格:BV-3*4mm² | m | 134
11 | 030404035001 | 插座 | 1.名称:五孔插座 2.材质:塑料 | 个 | 12
12 | 030404035002 | 插座 | 1.名称:空调插座 2.材质:塑料 | 个 | 2
13 | 030404035003 | 插座 | 1.名称:地插座 2.材质:塑料 | 个 | 4
14 | 030404035004 | 插座 | 1.名称:地面网络插座TO 2.材质:塑料 | 个 | 2
本页小计
分部分项工程和单价措施项目清单
单位工程名称：安装工程
序号 | 项目编码 | 项目名称 | 项目特征描述 | 计量单位 | 工程量
15 | 030404035005 | 插座 | 1.名称:网络插座TO 2.材质:塑料 | 个 | 6
16 | 030411001005 | 配管 | 1.名称:KBG管 2.规格:20 | m | 145
17 | 030502005001 | 双绞线缆 | 1.名称:网线 2.规格:CAT6e | m | 189
18 | 030413002001 | 凿（压)槽 | 1.名称:线槽开凿 | m | 6
19 | 030404034003 | 照明开关 | 1.名称:三联单控开关 2.材质:塑料 | 个 | 1
海南海洋学院5/6栋宿舍楼-安装工程
20 | 030411001006 | 配管 | 1.名称:保护管 2.材质:PVC 3.规格:de40 | m | 50
21 | 030411001007 | 配管 | 1.名称:绝缘导线 2.材质:铜芯 3.规格:WDZC-BYJ-3*6mm² | m | 150
22 | 030412001003 | 普通灯具 | 1.名称:灯带 2.型号:按设计 | m | 33.5
23 | 030412001004 | 普通灯具 | 1.名称:方形吸顶灯 2.型号:按设计 | 套 | 8
24 | 030404017002 | 配电箱 | 1.名称:强电箱 2.规格:按设计 | 台 | 1
25 | 030411001008 | 配管 | 1.名称:配管 2.材质:PVC 3.规格:de20 | m | 55
26 | 030411004004 | 配线 | 1.名称:配线 2.型号:铜芯 3.规格:BV-2*2.5mm² | m | 180
27 | 030411001009 | 配管 | 1.名称:配管 2.材质:PVC 3.规格:de25 | m | 74.67
28 | 030411004005 | 配线 | 1.名称:配线 2.型号:铜芯 3.规格:BV-3*2.5mm² | m | 123
29 | 030411004006 | 配线 | 1.名称:配线 2.型号:铜芯 3.规格:BV-3*4mm² | m | 101.01
30 | 030404035007 | 插座 | 1.名称:五孔插座 | 个 | 12
本页小计
分部分项工程和单价措施项目清单
单位工程名称：安装工程
序号 | 项目编码 | 项目名称 | 项目特征描述 | 计量单位 | 工程量
2.材质:塑料
31 | 030404035008 | 插座 | 1.名称:空调插座 2.材质:塑料 | 个 | 2
32 | 030404035009 | 插座 | 1.名称:地插座 2.材质:塑料 | 个 | 4
33 | 030404035010 | 插座 | 1.名称:地面网络插座TO 2.材质:塑料 | 个 | 2
34 | 030404035011 | 插座 | 1.名称:网络插座TO 2.材质:塑料 | 个 | 6
35 | 030404035012 | 插座 | 1.名称:电视插座TV 2.材质:塑料 | 个 | 2
36 | 030411001010 | 配管 | 1.名称:KBG管 2.规格:20 | m | 150
37 | 030502005002 | 双绞线缆 | 1.名称:网线 2.规格:CAT6e | m | 200
38 | 030413002002 | 凿（压)槽 | 1.名称:线槽开凿 | m | 6
39 | 030404034002 | 照明开关 | 1.名称:三联单控开关 2.材质:塑料 | 个 | 1
海南海洋学院7/8栋宿舍楼-安装工程
40 | 030411001011 | 配管 | 1.名称:保护管 2.材质:PVC 3.规格:de40 | m | 50
41 | 030411001012 | 配管 | 1.名称:绝缘导线 2.材质:铜芯 3.规格:WDZC-BYJ-3*6mm² | m | 150
42 | 030412001005 | 普通灯具 | 1.名称:灯带 2.型号:按设计 | m | 33.5
43 | 030412001006 | 普通灯具 | 1.名称:方形吸顶灯 2.型号:按设计 | 套 | 8
44 | 030404017003 | 配电箱 | 1.名称:强电箱 2.规格:按设计 | 台 | 1
45 | 030411001013 | 配管 | 1.名称:配管 2.材质:PVC 3.规格:de20 | m | 55
46 | 030411004007 | 配线 | 1.名称:配线 2.型号:铜芯 3.规格:BV-2*2.5mm | m | 120
本页小计
分部分项工程和单价措施项目清单
单位工程名称：安装工程
序号 | 项目编码 | 项目名称 | 项目特征描述 | 计量单位 | 工程量
²
47 | 030411001014 | 配管 | 1.名称:配管 2.材质:PVC 3.规格:de25 | m | 74.67
48 | 030411004008 | 配线 | 1.名称:配线 2.型号:铜芯 3.规格:BV-3*2.5mm² | m | 123
49 | 030411004009 | 配线 | 1.名称:配线 2.型号:铜芯 3.规格:BV-3*4mm² | m | 101.01
50 | 030404035013 | 插座 | 1.名称:五孔插座 2.材质:塑料 | 个 | 12
51 | 030404035014 | 插座 | 1.名称:空调插座 2.材质:塑料 | 个 | 2
52 | 030404035015 | 插座 | 1.名称:地插座 2.材质:塑料 | 个 | 4
53 | 030404035016 | 插座 | 1.名称:地面网络插座TO 2.材质:塑料 | 个 | 2
54 | 030404035017 | 插座 | 1.名称:网络插座TO 2.材质:塑料 | 个 | 6
55 | 030404035018 | 插座 | 1.名称:电视插座TV 2.材质:塑料 | 个 | 2
56 | 030411001015 | 配管 | 1.名称:KBG管 2.规格:20 | m | 150
57 | 030502005003 | 双绞线缆 | 1.名称:网线 2.规格:CAT6e | m | 200
58 | 030413002003 | 凿（压)槽 | 1.名称:线槽开凿 | m | 8.5
59 | 030404034001 | 照明开关 | 1.名称:三联单控开关 2.材质:塑料 | 个 | 1
措施项目
60 | 031301017001 | 脚手架搭拆 |  |  | 1
本页小计
合 计

## 装饰工程
分部分项工程和单价措施项目清单与计价表
工程名称：装饰工程 |  |  |  | 标段：海南热带海洋学院三亚校区学生公寓内部功能房间改造项目
序号 | 项目编码 | 项目名称 | 项目特征描述 |  | 计量单位 | 工程量
整个项目
海南海洋学院1栋宿舍楼
拆除工程
1 | 011601001001 | 砖砌体拆除 | 1.砌体名称:实心墙 2.砌体材质:灰砂砖 3.拆除高度:3m以内 |  | m3 | 4.1
2 | 011605001001 | 平面块料拆除 | 1.拆除的基层类型:40mm水泥砂浆 2.饰面材料种类:面砖 |  | m2 | 73.3
3 | 011608002001 | 铲除涂料面 | 1.铲除部位名称:墙面涂料 |  | m2 | 99.55
4 | 011604003001 | 天棚抹灰面拆除 | 1.拆除部位:天棚 2.种类:涂料面 |  | m2 | 77
5 | 011610002001 | 金属门窗拆除 | 1.室内高度:3米以内 2.门窗洞口尺寸:8.335*0.97 |  | 樘 | 1
6 | 011610001001 | 木门窗拆除 | 1.室内高度:3米以内 2.门窗洞口尺寸:1.45*2.15 |  | 樘 | 2
7 | 011615001001 | 开孔（打洞） | 1.部位:门洞 2.打洞部位材质:实心墙 3.洞尺寸:1.45*2.15 |  | 个 | 1
8 | 010103002001 | 余方弃置 | 1.废弃料品种:建筑垃圾 2.运距:10KM |  | m3 | 8.77
装饰工程
9 | 011102003001 | 块料楼地面 | 1.找平层厚度、砂浆配合比:30MM1:2.5干硬性水泥砂浆找平层 2.结合层厚度、砂浆配合比:10MM1:3水泥砂浆粘接层 3.面层材料品种、规格、颜色:800*800地砖 |  | m2 | 74.75
10 | 011407001001 | 墙面喷刷涂料-内墙 | 1.基层类型:墙体 2.刮腻子要求:腻子三遍找平 3.涂料品种、喷刷遍数:白色乳胶漆三遍 |  | m2 | 76.27
本页小计
（招-表4）
分部分项工程和单价措施项目清单与计价表
工程名称：装饰工程 |  |  |  | 标段：海南热带海洋学院三亚校区学生公寓内部功能房间改造项目
序号 | 项目编码 | 项目名称 | 项目特征描述 |  | 计量单位 | 工程量
11 | 011407001002 | 墙面喷刷涂料-外墙 | 1.基层类型:墙体 2.涂料品种、喷刷遍数:一底两面防水白色乳胶漆 |  | m2 | 132.41
12 | 011407002001 | 天棚喷刷涂料 | 1.基层类型:原顶 2.涂料品种、喷刷遍数:一底二面白色乳胶漆 |  | m2 | 74.75
13 | 011302001001 | 吊顶天棚 | 1.基层材料种类、规格:9.0mm阻燃板 2.基层材料品种、规格:9.5mm石膏板 |  | m2 | 2.83
14 | 011105003001 | 块料踢脚线 | 1.踢脚线高度:120mm 2.面层材料品种、规格、颜色:800*120瓷砖 |  | m | 4.2
15 | 010807001001 | 金属（塑钢、断桥）窗 | 1.窗代号及洞口尺寸:8.335*0.97 2.框、扇材质:铝合金 |  | m2 | 8.09
16 | 010801001001 | 木质门 | 1.门代号及洞口尺寸:1.45*2.15成品木门 |  | 樘 | 2
17 | 040402011001 | 洞门砌筑 | 1.形状:正方形 2.材料品种、规格:实心砖 |  | m3 | 0.65
18 | 011405001001 | 金属面油漆 | 1.构件名称:栏杆 2.防护材料种类:2道防锈漆 3.油漆品种、刷漆遍数:2道调和漆 |  | m2 | 9.23
19 | 010810001001 | 窗帘 |  |  | m | 14.08
20 | 010810004001 | 铝合金窗帘盒 |  |  | m | 10
21 | 01B001 | 钢楼梯 | 1.详节点图 |  | 项 | 1
海南海洋学院5/6栋宿舍楼
拆除工程
22 | 011601001002 | 砖砌体拆除 | 1.砌体名称:实心墙 2.砌体材质:灰砂砖 3.拆除高度:3m以内 |  | m3 | 4.32
23 | 011605001002 | 平面块料拆除 | 1.拆除的基层类型:40mm水泥砂浆 2.饰面材料种类:面砖 |  | m2 | 79.54
本页小计
（招-表4）
分部分项工程和单价措施项目清单与计价表
工程名称：装饰工程 |  |  |  | 标段：海南热带海洋学院三亚校区学生公寓内部功能房间改造项目
序号 | 项目编码 | 项目名称 | 项目特征描述 |  | 计量单位 | 工程量
24 | 011608002002 | 铲除涂料面 | 1.铲除部位名称:墙面涂料 |  | m2 | 92.72
25 | 011604003002 | 天棚抹灰面拆除 | 1.拆除部位:天棚 2.种类:涂料面 |  | m2 | 79.54
26 | 011610002002 | 金属门窗拆除 | 1.室内高度:3米以内 2.门窗洞口尺寸:8.24*0.95、1.455*2.15 |  | 樘 | 3
27 | 011609001001 | 栏杆、栏板拆除 | 1.栏杆(板）的高度:0.9 2.栏杆、栏板种类:铁艺 |  | m2 | 1.08
28 | 010103002002 | 余方弃置 | 1.废弃料品种:建筑垃圾 2.运距:10KM |  | m3 | 9.3
装饰工程
29 | 011102003002 | 块料楼地面 | 1.找平层厚度、砂浆配合比:30MM1:2.5干硬性水泥砂浆找平层 2.结合层厚度、砂浆配合比:10MM1:3水泥砂浆粘接层 3.面层材料品种、规格、颜色:800*800地砖 |  | m2 | 80.64
30 | 011407001003 | 墙面喷刷涂料-内墙 | 1.基层类型:墙体 2.刮腻子要求:腻子三遍找平 3.涂料品种、喷刷遍数:白色乳胶漆三遍 |  | m2 | 81.53
31 | 011407001004 | 墙面喷刷涂料-外墙 | 1.基层类型:墙体 2.涂料品种、喷刷遍数:一底两面防水白色乳胶漆 |  | m2 | 124.69
32 | 011407002002 | 天棚喷刷涂料 | 1.基层类型:原顶 2.涂料品种、喷刷遍数:一底二面白色乳胶漆 |  | m2 | 80.64
33 | 011302001002 | 吊顶天棚 | 1.基层材料种类、规格:9.0mm阻燃板 2.基层材料品种、规格:9.5mm石膏板 |  | m2 | 2.83
34 | 011105003002 | 块料踢脚线 | 1.踢脚线高度:120mm |  | m | 4.4
本页小计
（招-表4）
分部分项工程和单价措施项目清单与计价表
工程名称：装饰工程 |  |  |  | 标段：海南热带海洋学院三亚校区学生公寓内部功能房间改造项目
序号 | 项目编码 | 项目名称 | 项目特征描述 |  | 计量单位 | 工程量
2.面层材料品种、规格、颜色:800*120瓷砖
35 | 010807001002 | 金属（塑钢、断桥）窗 | 1.窗代号及洞口尺寸:8.24*0.9 2.框、扇材质:铝合金 |  | m2 | 7.42
36 | 010801001002 | 木质门 | 1.门代号及洞口尺寸:1.45*2.15成品木门 |  | 樘 | 3
37 | 011405001002 | 金属面油漆 | 1.构件名称:栏杆 2.防护材料种类:2道防锈漆 3.油漆品种、刷漆遍数:2道调和漆 |  | m2 | 5.57
38 | 010810004002 | 铝合金窗帘盒 |  |  | m | 10
39 | 01B003 | 钢楼梯 | 1.详节点图 |  | 项 | 1
海南海洋学院7/8栋宿舍楼
拆除工程
40 | 011601001003 | 砖砌体拆除 | 1.砌体名称:实心墙 2.砌体材质:灰砂砖 3.拆除高度:3m以内 |  | m3 | 4.32
41 | 011605001003 | 平面块料拆除 | 1.拆除的基层类型:40mm水泥砂浆 2.饰面材料种类:面砖 |  | m2 | 79.54
42 | 011608002003 | 铲除涂料面 | 1.铲除部位名称:墙面涂料 |  | m2 | 92.72
43 | 011604003003 | 天棚抹灰面拆除 | 1.拆除部位:天棚 2.种类:涂料面 |  | m2 | 79.53
44 | 011610002003 | 金属门窗拆除 | 1.室内高度:3米以内 2.门窗洞口尺寸:8.335*0.97 |  | 樘 | 3
45 | 010103002003 | 余方弃置 | 1.废弃料品种:建筑垃圾 2.运距:10KM |  | m3 | 9.3
装饰工程
46 | 011102003003 | 块料楼地面 | 1.找平层厚度、砂浆配合比:30MM1:2.5干硬性水泥砂浆找平层 2.结合层厚度、砂浆配合比:10MM1:3水泥砂浆粘接层 |  | m2 | 82.37
本页小计
（招-表4）
分部分项工程和单价措施项目清单与计价表
工程名称：装饰工程 |  |  |  | 标段：海南热带海洋学院三亚校区学生公寓内部功能房间改造项目
序号 | 项目编码 | 项目名称 | 项目特征描述 |  | 计量单位 | 工程量
3.面层材料品种、规格、颜色:800*800地砖
47 | 011407001005 | 墙面喷刷涂料-内墙 | 1.基层类型:墙体 2.刮腻子要求:腻子三遍找平 3.涂料品种、喷刷遍数:白色乳胶漆三遍 |  | m2 | 81.7
48 | 011407001006 | 墙面喷刷涂料-外墙 | 1.基层类型:墙体 2.涂料品种、喷刷遍数:一底两面防水白色乳胶漆 |  | m2 | 125
49 | 011407002003 | 天棚喷刷涂料 | 1.基层类型:原顶 2.涂料品种、喷刷遍数:一底二面白色乳胶漆 |  | m2 | 82.37
50 | 011302001003 | 吊顶天棚 | 1.基层材料种类、规格:9.0mm阻燃板 2.基层材料品种、规格:9.5mm石膏板 |  | m2 | 2.83
51 | 011105003003 | 块料踢脚线 | 1.踢脚线高度:120mm 2.面层材料品种、规格、颜色:800*120瓷砖 |  | m | 4.44
52 | 010807001003 | 金属（塑钢、断桥）窗 | 1.窗代号及洞口尺寸:8.24*0.95 2.框、扇材质:铝合金 |  | m2 | 7.83
53 | 010801001003 | 木质门 | 1.门代号及洞口尺寸:1.45*2.15成品木门 |  | 樘 | 2
54 | 011405001003 | 金属面油漆 | 1.构件名称:栏杆 2.防护材料种类:2道防锈漆 3.油漆品种、刷漆遍数:2道调和漆 |  | m2 | 46.06
55 | 010810004003 | 铝合金窗帘盒 |  |  | m | 10
56 | 01B004 | 钢楼梯 | 1.详节点图 |  | 项 | 1
措施项目
57 | 011701003001 | 里脚手架 | 1.搭设高度:3.15m以内 |  | m2 | 342.58
58 | 011701003002 | 里脚手架 | 1.搭设高度:3m以内 |  | m2 | 237.76
59 | 011701002001 | 外脚手架 | 1.搭设高度:12.5m以内 2.脚手架材质:钢管 |  | m2 | 627.39
60 | 01B002 | 材料二次搬运 | 1.搬至2楼 |  | 项 | 1
本页小计
（招-表4）
分部分项工程和单价措施项目清单与计价表
工程名称：装饰工程 |  |  |  | 标段：海南热带海洋学院三亚校区学生公寓内部功能房间改造项目
合 计